## Folha 1
CCP071 | m² | Regularização do tardoz da parede moldada.
Regularização dos paramentos verticais do tardoz de parede moldada de betão armado, através de fresadora, desbastando de 3 a 5 cm de espessura para eliminar os ressaltos resultantes da betonagem contra o terreno, e decapar a superfície com acabamento rugoso, para revestir, e carga de entulho para camião ou contentor.
Unitário |  |  | Ud | Descrição | Rend. | Preço unitário | Importância
mq03fre010a |  |  | h | Equipamento de fresagem, para parede moldada. | 0.155 | 72.8 | 11.28
mq01pan070b |  |  | h | Mini pá carregadora sobre pneus, de 52 kW/1 m³ kW. | 0.022 | 36.8 | 0.81
|  |  | % | Custos directos complementares | 2 | 12.09 | 0.24
Custo de manutenção decenal: 0,25€ nos primeiros 10 anos. | [5 empty] | Total: | 12.33