## Folha 1
CCP072 | h |  | Deslocamento vertical de fresadora.
Deslocamento vertical, de subida ou de descida em obra de fresadora através de autogrua, desde a cota zero até à cota de cave correspondente, para a regularização dos paramentos verticais do tardoz da parede moldada, e para a execução do rebaixe nos encontros com lajes de cave e ensoleiramento geral.
Unitário |  | Ud |  | Descrição | Rend. | Preço unitário | Importância
mq07gte010d |  | h |  | Autogrua de braço telescópico com uma capacidade de elevação de 40 t e 35 m de altura máxima de trabalho. | 1 | 88.48 | 88.48
|  | % |  | Custos directos complementares | 2 | 88.48 | 1.77
[6 empty] | Total: | 90.25