## Folha 1
CCP083 | Ud |  | Cabeça de ancoragem permanente para parede moldada.
Cabeça de ancoragem permanente, para 3 cabos entrançados de aço, de 0,6" (15,2 mm) de diâmetro nominal, formada por placa de distribuição de 250x250x25 mm, cunha triangular de fricção de aço, protecção externa com tampão de plástico de 160 mm de diâmetro, juntas de neopreno e parafusos.
Unitário |  | Ud |  | Descrição | Rend. | Preço unitário | Importância
mt07aav100a |  | Ud |  | Cabeça de ancoragem permanente, para 3 cabos entrançados de aço, de 0,6" (15,2 mm) de diâmetro nominal, formada por placa de distribuição de 250x250x25 mm, cunha triangular de fricção de aço, protecção externa com tampão de plástico de 160 mm de diâmetro, juntas de neopreno e parafusos. | 1 | 121.25 | 121.25
mo042 |  | h |  | Oficial de 1ª estruturista. | 0.5 | 23.64 | 11.82
mo089 |  | h |  | Ajudante de estruturista. | 0.5 | 23.07 | 11.54
|  | % |  | Custos directos complementares | 2 | 144.61 | 2.89
Custo de manutenção decenal: 5,90€ nos primeiros 10 anos. | [5 empty] | Total: | 147.5