## Folha 1
CCP084 | Ud |  | Tensão de ancoragens permanentes.
Tensionamento de ancoragens permanentes, durante uma jornada laboral, através de equipamento formado por esticador de cabos multifilar e central hidráulica. O preço inclui o deslocamento à obra do pessoal especializado.
Unitário |  | Ud |  | Descrição | Rend. | Preço unitário | Importância
mq03pan040 |  | h |  | Equipamento de tensionamento composto por esticador de cabos multifilar e central hidráulica, para ancoragens permanentes em paredes moldadas. | 8 | 125.44 | 1003.52
mo042 |  | h |  | Oficial de 1ª estruturista. | 8 | 23.64 | 189.12
mo089 |  | h |  | Ajudante de estruturista. | 8 | 23.07 | 184.56
|  | % |  | Custos directos complementares | 2 | 1377.2 | 27.54
Custo de manutenção decenal: 98,33€ nos primeiros 10 anos. | [5 empty] | Total: | 1404.74