## Folha 1
CCS020 | m² |  | Sistema de cofragem para muro de cave.
Montagem e desmontagem, de sistema de cofragem a uma face com acabamento para revestir, realizado com painéis metálicos modulares, amortizáveis em 150 utilizações, para formação de muro de betão armado, de até 3 m de altura e superfície plana, para contenção de terras. Inclusive; negativos para passagem dos tensores; elementos de sustentação, fixação e escoramento necessários para a sua estabilidade; e líquido descofrante, para evitar a aderência do betão à cofragem.
Unitário |  | Ud |  | Descrição | Rend. | Preço unitário | Importância
mt08eme070a |  | m² |  | Painéis metálicos modulares, para cofragem de muros de betão de até 3 m de altura. | 0.007 | 200 | 1.4
mt08eme075a |  | Ud |  | Estrutura suporte de sistema de cofragem vertical, para muros de betão a uma face, de até 3 m de altura, formada por esquadros metálicos para estabilização e aprumo da superfície cofrante. | 0.005 | 400 | 2
mt08dba010d |  | l |  | Agente desmoldante, à base de óleos especiais, emulsionante em água, para cofragens metálicas, fenólicas ou de madeira. | 0.03 | 1.8 | 0.05
mt08var204 |  | Ud |  | Negativos de PVC para passagem dos tensores da cofragem, de vários diâmetros e comprimentos. | 0.4 | 1.35 | 0.54
mo044 |  | h |  | Oficial de 1ª cofrador. | 0.44 | 23.64 | 10.4
mo091 |  | h |  | Ajudante de cofrador. | 0.49 | 23.07 | 11.3
|  | % |  | Custos directos complementares | 2 | 25.69 | 0.51
[6 empty] | Total: | 26.2