## Folha 1
CHA010 | kg |  | Aço para betão.
Aço A400 NR para elaboração e montagem da armadura em ensoleiramento geral. Inclusive arame de atar e separadores.
Unitário |  | Ud |  | Descrição | Rend. | Preço unitário | Importância
mt07sep010aa |  | Ud |  | Separador homologado de plástico, para armaduras de fundações de vários diâmetros. | 0.06 | 0.16 | 0.01
mt07aco040e |  | kg |  | Aço em varões nervurados, A400 NR, fornecido em obra em varões sem elaborar, de vários diâmetros. | 1.02 | 1.31 | 1.34
mt08var050 |  | kg |  | Arame galvanizado para atar, de 1,30 mm de diâmetro. | 0.005 | 1.5 | 0.01
mo043 |  | h |  | Oficial de 1ª armador de ferro. | 0.008 | 23.64 | 0.19
mo090 |  | h |  | Ajudante de armador de ferro. | 0.012 | 23.07 | 0.28
|  | % |  | Custos directos complementares | 2 | 1.83 | 0.04
Custo de manutenção decenal: 0,04€ nos primeiros 10 anos. | [5 empty] | Total: | 1.87