## Folha 1
CPI040 | m | Estaca de extracção com molde recuperável.
Estaca de fundação de betão armado de 45 cm de diâmetro, para grupo de estacas, até 15 m de profundidade. Executada por extracção de terras, em terreno de menos de 25 kg/cm² de resistência, através de sistema mecânico que se desloca no interior de um tubo moldador recuperável de menos de 6 m de comprimento, e posterior betonagem contínua em seco da estaca. Realizada com betão C25/30 (XC1(P); D12; S4; Cl 0,4) fabricado em central, e betonagem desde camião através de tubo Tremie, e aço A400 NR, com uma quantidade aproximada de 6,85 kg/m. Inclusive arame de atar e separadores. O preço inclui o transporte, a instalação, a montagem e a desmontagem do equipamento mecânico, a elaboração da armadura (corte, dobragem e moldagem de elementos) em fábrica e a montagem no lugar definitivo da sua colocação em obra.
Unitário |  |  | Ud | Descrição | Rend. | Preço unitário | Importância
mt07aco020k |  |  | Ud | Separador homologado para estacas. | 3 | 0.1 | 0.3
mt07aco040b |  |  | kg | Armadura elaborada em fábrica com aço em varões nervurados, A400 NR, de vários diâmetros. | 6.85 | 1.71 | 11.71
mt08var050 |  |  | kg | Arame galvanizado para atar, de 1,30 mm de diâmetro. | 0.041 | 1.5 | 0.06
mt10haf020bgnge |  |  | m³ | Betão C25/30 (XC1(P); D12; S4; Cl 0,4), fabricado em central, segundo NP EN 206. | 0.183 | 87.38 | 15.99
mq03pii104a |  |  | h | Equipamento completo para perfuração de estaca de extracção com molde recuperável. | 0.174 | 629 | 109.45
mo043 |  |  | h | Oficial de 1ª armador de ferro. | 0.027 | 23.64 | 0.64
mo090 |  |  | h | Ajudante de armador de ferro. | 0.027 | 23.07 | 0.62
mo045 |  |  | h | Oficial de 1ª estruturista, em trabalhos de betonagem. | 0.122 | 23.64 | 2.88
mo092 |  |  | h | Ajudante de estruturista, em trabalhos de betonagem. | 0.188 | 23.07 | 4.34
|  |  | % | Custos directos complementares | 2 | 145.99 | 2.92
Custo de manutenção decenal: 2,98€ nos primeiros 10 anos. | [5 empty] | Total: | 148.91