## Folha 1
CPM050 | m | Saneamento de microestaca.
Saneamento de microestaca com perfil tubular de aço, de 120 mm de diâmetro, através de picagem da argamassa da cabeça da microestaca que não reúne as características mecânicas necessárias, com martelo eléctrico, e carga manual de entulho para camião ou contentor.
Unitário |  |  | Ud | Descrição | Rend. | Preço unitário | Importância
mq05mai040 |  |  | h | Martelo eléctrico. | 0.401 | 3.14 | 1.26
mo112 |  |  | h | Operário especializado construção. | 0.401 | 21.98 | 8.81
mo113 |  |  | h | Operário não qualificado construção. | 0.251 | 21.45 | 5.38
|  |  | % | Custos directos complementares | 2 | 15.45 | 0.31
[6 empty] | Total: | 15.76