## Folha 1
CPM070 | kg | Cimento consumido em excesso em betonagem de microestacas.
Cimento utilizado na preparação de argamassa ou leitada de cimento, consumidas em excesso sobre o volume teórico correspondente ao diâmetro nominal da microestaca, durante os trabalhos de betonagem.
Unitário |  |  | Ud | Descrição | Rend. |  | Preço unitário |  | Importância
mt08cem010c |  |  | kg | Cimento Portland CEM I 42,5 N, em sacos, segundo NP EN 197-1. | 1 |  | 0.11 |  | 0.11
mo113 |  |  | h | Operário não qualificado construção. | 0.005 |  | 21.45 |  | 0.11
|  |  | % | Custos directos complementares | 2 |  | 0.22 |  | 0
[7 empty] | Total: |  | 0.22
Referência e título da norma | [5 empty] | Aplicabilidade(a) |  | Obrigatoriedade(b) |  | Sistema(c)
EN 197-1:2011 | [5 empty] | 172012 |  | 172013 |  | 1+
Cimento — Parte 1: Composição, especificações e critérios de conformidade para cimentos correntes
(a) Data de entrada em aplicação da norma harmonizada
(b) Data final do período de coexistência
(c) Sistema de avaliação e verificação da regularidade do desempenho