## Folha 1
CPZ051 | m | Saneamento de cabeça de estaca barrete.
Saneamento de cabeça de estaca barrete, de 45 cm de espessura, através da picagem com martelo demolidor do tramo compreendido entre o nível de enchimento do betão e o nível de saneamento, até garantir a ausência de betão contaminado por lamas e a qualidade descrita no Projecto, e carga de entulho para camião ou contentor.
Unitário |  |  | Ud | Descrição | Rend. | Preço unitário | Importância
mq01exn050c |  |  | h | Retroescavadora sobre pneus, de 85 kW, com martelo demolidor. | 0.382 | 72.8 | 27.81
mq05pdm010a |  |  | h | Compressor portátil eléctrico 2 m³/min de caudal. | 0.835 | 4.27 | 3.57
mq05mai030 |  |  | h | Martelo pneumático. | 1.671 | 4.57 | 7.64
mo112 |  |  | h | Operário especializado construção. | 2.148 | 21.98 | 47.21
mo113 |  |  | h | Operário não qualificado construção. | 1.074 | 21.45 | 23.04
|  |  | % | Custos directos complementares | 2 | 109.27 | 2.19
[6 empty] | Total: | 111.46