## Folha 1
CPZ051 | m | Saneamento de cabeça de estaca barrete.
Saneamento de cabeça de estaca barrete, de 30 cm de espessura, através da picagem com martelo demolidor do tramo compreendido entre o nível de enchimento do betão e o nível de saneamento, até garantir a ausência de betão contaminado por lamas e a qualidade descrita no Projecto, e carga de entulho para camião ou contentor.
Unitário |  |  | Ud | Descrição | Rend. | Preço unitário | Importância
mq01exn050c |  |  | h | Retroescavadora sobre pneus, de 85 kW, com martelo demolidor. | 0.326 | 72.8 | 23.73
mq05pdm010a |  |  | h | Compressor portátil eléctrico 2 m³/min de caudal. | 0.712 | 4.27 | 3.04
mq05mai030 |  |  | h | Martelo pneumático. | 1.425 | 4.57 | 6.51
mo112 |  |  | h | Operário especializado construção. | 1.832 | 21.98 | 40.27
mo113 |  |  | h | Operário não qualificado construção. | 0.916 | 21.45 | 19.65
|  |  | % | Custos directos complementares | 2 | 93.2 | 1.86
[6 empty] | Total: | 95.06