## Folha 1
CRL010 | m² | Camada de betão de limpeza.
Camada de betão de limpeza e nivelamento da base da fundação, de 10 cm de espessura, de betão C12/15 (X0(P); D12; S3; Cl 1,0), fabricado em central e betonagem desde camião, no fundo da escavação previamente realizada.
Unitário |  | Ud | Descrição | Rend. | Preço unitário | Importância
mt10hmf020ab |  | m³ | Betão simples C12/15 (X0(P); D12; S3; Cl 1,0), fabricado em central, segundo NP EN 206. | 0.105 | 73 | 7.67
mo045 |  | h | Oficial de 1ª estruturista, em trabalhos de betonagem. | 0.008 | 23.64 | 0.19
mo092 |  | h | Ajudante de estruturista, em trabalhos de betonagem. | 0.015 | 23.07 | 0.35
|  | % | Custos directos complementares | 2 | 8.21 | 0.16
Custo de manutenção decenal: 0,17€ nos primeiros 10 anos. |  |  |  |  | Total: | 8.37