## Folha 1
DDC020 | m³ | Demolição de muro de betão armado.
Demolição de muro de contenção de betão armado com martelo pneumático e equipamento de oxicorte, e carga manual para camião ou contentor.
Unitário |  | Ud | Descrição | Rend. | Preço unitário | Importância
mq05mai030 |  | h | Martelo pneumático. | 4 | 4.57 | 18.28
mq05pdm010a |  | h | Compressor portátil eléctrico 2 m³/min de caudal. | 2 | 4.27 | 8.54
mq08sol010 |  | h | Equipamento de oxicorte, com acetileno como combustível e oxigénio como comburente. | 1.2 | 8.25 | 9.9
mo019 |  | h | Oficial de 1ª soldador. | 1.2 | 22.98 | 27.58
mo112 |  | h | Operário especializado construção. | 6 | 21.98 | 131.88
mo113 |  | h | Operário não qualificado construção. | 2 | 21.45 | 42.9
|  | % | Custos directos complementares | 2 | 239.08 | 4.78
[5 empty] | Total: | 243.86