## Folha 1
DDS005 | m³ | Demolição de fundação de betão, para elementos de mobiliário urbano.
Demolição de fundação de betão simples, para elementos de mobiliário urbano, com martelo pneumático, e carga manual para camião ou contentor.
Unitário |  |  | Ud | Descrição | Rend. | Preço unitário | Importância
mq05mai030 |  |  | h | Martelo pneumático. | 4.5 | 4.57 | 20.57
mq05pdm010a |  |  | h | Compressor portátil eléctrico 2 m³/min de caudal. | 2.25 | 4.27 | 9.61
mo113 |  |  | h | Operário não qualificado construção. | 6.75 | 21.45 | 144.79
|  |  | % | Custos directos complementares | 2 | 174.97 | 3.5
[6 empty] | Total: | 178.47