## Folha 1
DDS005 | m³ | Demolição de fundação de betão, para elementos de mobiliário urbano.
Demolição de fundação de betão simples, para elementos de mobiliário urbano, com retroescavadora com martelo demolidor, e carga mecânica para camião ou contentor.
Unitário |  |  | Ud | Descrição | Rend. | Preço unitário | Importância
mq01exn050c |  |  | h | Retroescavadora sobre pneus, de 85 kW, com martelo demolidor. | 0.2 | 72.8 | 14.56
mq01ret010 |  |  | h | Miniretroescavadora sobre pneus de 15 kW. | 0.2 | 45.86 | 9.17
mo113 |  |  | h | Operário não qualificado construção. | 0.4 | 21.45 | 8.58
|  |  | % | Custos directos complementares | 2 | 32.31 | 0.65
[6 empty] | Total: | 32.96