## Folha 1
DDS010 | m³ | Demolição de fundação de cantaria.
Demolição de fundação de alvenaria de pedra seca, de até 1,5 m de profundidade máxima, com martelo pneumático e carga manual para camião ou contentor.
Unitário |  |  | Ud | Descrição | Rend. | Preço unitário | Importância
mq05mai030 |  |  | h | Martelo pneumático. | 2 | 4.57 | 9.14
mq05pdm110 |  |  | h | Compressor portátil diesel média pressão 10 m³/min. | 1 | 7.75 | 7.75
mo113 |  |  | h | Operário não qualificado construção. | 3 | 21.45 | 64.35
mo112 |  |  | h | Operário especializado construção. | 2 | 21.98 | 43.96
|  |  | % | Custos directos complementares | 2 | 125.2 | 2.5
[6 empty] | Total: | 127.7