## Folha 1
DDS030 | m³ | Demolição de fundação de betão.
Demolição de sapata de betão simples, de até 1,5 m de profundidade máxima, com martelo pneumático, e carga manual para camião ou contentor.
Unitário |  |  | Ud | Descrição | Rend. | Preço unitário | Importância
mq05mai030 |  |  | h | Martelo pneumático. | 0.8 | 4.57 | 3.66
mq05pdm010a |  |  | h | Compressor portátil eléctrico 2 m³/min de caudal. | 0.4 | 4.27 | 1.71
mo113 |  |  | h | Operário não qualificado construção. | 5.7 | 21.45 | 122.27
mo112 |  |  | h | Operário especializado construção. | 0.76 | 21.98 | 16.7
|  |  | % | Custos directos complementares | 2 | 144.34 | 2.89
[6 empty] | Total: | 147.23