## Folha 1
DEA020 | m² | Demolição de laje metálica.
Demolição de laje de vigotas metálicas e superfície entre vigas de abobadilhas cerâmicas com camada de compressão de betão, realizada com martelo pneumático e equipamento de oxicorte, remoção prévia do pavimento e da sua base, e carga manual para camião ou contentor. O preço não inclui a remoção do pavimento.
Unitário |  | Ud | Descrição | Rend. | Preço unitário | Importância
mq05mai030 |  | h | Martelo pneumático. | 0.4 | 4.57 | 1.83
mq05pdm110 |  | h | Compressor portátil diesel média pressão 10 m³/min. | 0.2 | 7.75 | 1.55
mq08sol010 |  | h | Equipamento de oxicorte, com acetileno como combustível e oxigénio como comburente. | 0.35 | 8.25 | 2.89
mo019 |  | h | Oficial de 1ª soldador. | 0.35 | 22.98 | 8.04
mo112 |  | h | Operário especializado construção. | 0.25 | 21.98 | 5.5
mo113 |  | h | Operário não qualificado construção. | 0.9 | 21.45 | 19.31
|  | % | Custos directos complementares | 2 | 39.12 | 0.78
[5 empty] | Total: | 39.9