## Folha 1
DEA060 | m² |  | Demolição de escada metálica.
Demolição de estrutura metálica de escada, formada por peças simples de perfis laminados, degraus e guardas de aço, com equipamento de oxicorte, e carga manual para camião ou contentor.
Unitário |  | Ud |  | Descrição | Rend. | Preço unitário | Importância
mq08sol010 |  | h |  | Equipamento de oxicorte, com acetileno como combustível e oxigénio como comburente. | 0.2 | 8.25 | 1.65
mo019 |  | h |  | Oficial de 1ª soldador. | 0.2 | 22.98 | 4.6
mo113 |  | h |  | Operário não qualificado construção. | 0.5 | 21.45 | 10.73
|  | % |  | Custos directos complementares | 2 | 16.98 | 0.34
[6 empty] | Total: | 17.32