## Folha 1
DEC042 | Ud | Abertura de agulheiro em muro de alvenaria de pedra.
Abertura de agulheiro em muro de alvenaria de pedra arenito, para apoio de elemento estrutural, de até 30x30x30 cm, realizado com meios manuais, sem afectar a estabilidade do muro, e carga manual para camião ou contentor. O preço inclui o corte prévio do contorno da abertura.
Unitário |  |  | Ud | Descrição | Rend. | Preço unitário | Importância
mo112 |  |  | h | Operário especializado construção. | 0.405 | 21.98 | 8.9
mo113 |  |  | h | Operário não qualificado construção. | 0.405 | 21.45 | 8.69
|  |  | % | Custos directos complementares | 2 | 17.59 | 0.35
[6 empty] | Total: | 17.94