## Folha 1
DEH020 | m² | Demolição de laje de betão armado, com meios manuais.
Demolição de laje maciça de betão armado de 39 a 45 cm de altura total, com meios manuais, martelo pneumático e equipamento de oxicorte, remoção prévia do pavimento e da sua base, e carga manual para camião ou contentor. O preço não inclui a remoção do pavimento.
Unitário |  | Ud | Descrição | Rend. | Preço unitário | Importância
mq05mai030 |  | h | Martelo pneumático. | 1.2 | 4.57 | 5.48
mq05pdm110 |  | h | Compressor portátil diesel média pressão 10 m³/min. | 0.6 | 7.75 | 4.65
mq08sol010 |  | h | Equipamento de oxicorte, com acetileno como combustível e oxigénio como comburente. | 0.36 | 8.25 | 2.97
mo019 |  | h | Oficial de 1ª soldador. | 0.36 | 22.98 | 8.27
mo112 |  | h | Operário especializado construção. | 1.2 | 21.98 | 26.38
mo113 |  | h | Operário não qualificado construção. | 0.9 | 21.45 | 19.31
|  | % | Custos directos complementares | 2 | 67.06 | 1.34
[5 empty] | Total: | 68.4