## Folha 1
DEH021 | m² | Demolição de laje de betão armado com meios mecânicos.
Demolição de laje maciça de betão armado de 39 a 45 cm de altura total, com retroescavadora com martelo demolidor, remoção prévia do pavimento e da sua base, e carga manual para camião ou contentor. O preço não inclui a remoção do pavimento.
Unitário |  | Ud | Descrição | Rend. | Preço unitário | Importância
mq01exn050c |  | h | Retroescavadora sobre pneus, de 85 kW, com martelo demolidor. | 0.6 | 72.8 | 43.68
mq08sol010 |  | h | Equipamento de oxicorte, com acetileno como combustível e oxigénio como comburente. | 0.36 | 8.25 | 2.97
mo112 |  | h | Operário especializado construção. | 0.6 | 21.98 | 13.19
mo019 |  | h | Oficial de 1ª soldador. | 0.36 | 22.98 | 8.27
mo113 |  | h | Operário não qualificado construção. | 0.9 | 21.45 | 19.31
|  | % | Custos directos complementares | 2 | 87.42 | 1.75
[5 empty] | Total: | 89.17