## Folha 1
DEH021 | m² | Demolição de laje de betão armado com meios mecânicos.
Demolição de laje maciça de betão armado de até 20 cm de altura total, com retroescavadora com martelo demolidor, remoção prévia do pavimento e da sua base, e carga manual para camião ou contentor. O preço não inclui a remoção do pavimento.
Unitário |  | Ud | Descrição | Rend. | Preço unitário | Importância
mq01exn050c |  | h | Retroescavadora sobre pneus, de 85 kW, com martelo demolidor. | 0.45 | 72.8 | 32.76
mq08sol010 |  | h | Equipamento de oxicorte, com acetileno como combustível e oxigénio como comburente. | 0.27 | 8.25 | 2.23
mo112 |  | h | Operário especializado construção. | 0.45 | 21.98 | 9.89
mo019 |  | h | Oficial de 1ª soldador. | 0.27 | 22.98 | 6.2
mo113 |  | h | Operário não qualificado construção. | 0.675 | 21.45 | 14.48
|  | % | Custos directos complementares | 2 | 65.56 | 1.31
[5 empty] | Total: | 66.87