## Folha 1
DEH030 | m³ | Demolição de pilar de betão armado.
Demolição de pilar de betão armado, com meios manuais, martelo pneumático e equipamento de oxicorte, e carga manual para camião ou contentor.
Unitário |  | Ud | Descrição | Rend. | Preço unitário | Importância
mq05mai030 |  | h | Martelo pneumático. | 6 | 4.57 | 27.42
mq05pdm110 |  | h | Compressor portátil diesel média pressão 10 m³/min. | 3 | 7.75 | 23.25
mq08sol010 |  | h | Equipamento de oxicorte, com acetileno como combustível e oxigénio como comburente. | 1.5 | 8.25 | 12.38
mo019 |  | h | Oficial de 1ª soldador. | 1.5 | 22.98 | 34.47
mo112 |  | h | Operário especializado construção. | 6 | 21.98 | 131.88
mo113 |  | h | Operário não qualificado construção. | 5 | 21.45 | 107.25
|  | % | Custos directos complementares | 2 | 336.65 | 6.73
[5 empty] | Total: | 343.38