## Folha 1
DEH060 | m² | Demolição de laje de escada de betão.
Demolição de laje de escada de betão armado, até 25 cm de espessura, e degraus, com meios manuais, martelo pneumático e equipamento de oxicorte, e carga manual para camião ou contentor.
Unitário |  | Ud | Descrição | Rend. | Preço unitário | Importância
mq05mai030 |  | h | Martelo pneumático. | 0.8 | 4.57 | 3.66
mq05pdm110 |  | h | Compressor portátil diesel média pressão 10 m³/min. | 0.4 | 7.75 | 3.1
mq08sol010 |  | h | Equipamento de oxicorte, com acetileno como combustível e oxigénio como comburente. | 0.2 | 8.25 | 1.65
mo019 |  | h | Oficial de 1ª soldador. | 0.2 | 22.98 | 4.6
mo112 |  | h | Operário especializado construção. | 0.8 | 21.98 | 17.58
mo113 |  | h | Operário não qualificado construção. | 0.8 | 21.45 | 17.16
|  | % | Custos directos complementares | 2 | 47.75 | 0.96
[5 empty] | Total: | 48.71