## Folha 1
DEM050 | m | Demolição de viga, vigota ou lintel de madeira.
Demolição de viga de madeira de até 1000 cm² de secção e até 4 m de comprimento médio, com meios manuais e motosserra, e carga manual para camião ou contentor.
Unitário |  |  | Ud | Descrição | Rend. | Preço unitário | Importância
mq09sie010 |  |  | h | Motoserra a gasolina, de 50 cm de espada e 2 kW de potência. | 0.232 | 3.36 | 0.78
mo112 |  |  | h | Operário especializado construção. | 0.232 | 21.98 | 5.1
mo113 |  |  | h | Operário não qualificado construção. | 0.463 | 21.45 | 9.93
|  |  | % | Custos directos complementares | 2 | 15.81 | 0.32
[6 empty] | Total: | 16.13