## Folha 1
DEM060 | m² | Demolição de escada de madeira.
Demolição de escada de estrutura, degraus e guarda de madeira, com meios manuais e motosserra, e carga manual para camião ou contentor.
Unitário |  |  | Ud | Descrição | Rend. | Preço unitário | Importância
mq09sie010 |  |  | h | Motoserra a gasolina, de 50 cm de espada e 2 kW de potência. | 0.45 | 3.36 | 1.51
mo112 |  |  | h | Operário especializado construção. | 0.45 | 21.98 | 9.89
mo113 |  |  | h | Operário não qualificado construção. | 0.15 | 21.45 | 3.22
|  |  | % | Custos directos complementares | 2 | 14.62 | 0.29
[6 empty] | Total: | 14.91