## Folha 1
DEM070 | m² | Desmontagem de soalho de laje de madeira.
Desmontagem de soalho de 3 cm de espessura, de tábuas com ligações macho-fêmea de madeira, cravadas nas vigotas da laje, com meios manuais, e carga manual para camião ou contentor. O preço inclui o desmontagem dos elementos de fixação.
Unitário |  |  | Ud | Descrição | Rend. | Preço unitário | Importância
mo113 |  |  | h | Operário não qualificado construção. | 0.173 | 21.45 | 3.71
|  |  | % | Custos directos complementares | 2 | 3.71 | 0.07
[6 empty] | Total: | 3.78