## Folha 1
DET010 | m³ | Demolição de parede de taipa.
Demolição de parede de taipa, com meios manuais e carga mecânica para camião ou contentor.
Unitário |  |  | Ud | Descrição | Rend. | Preço unitário | Importância
mq01ret010 |  |  | h | Miniretroescavadora sobre pneus de 15 kW. | 0.14 | 45.86 | 6.42
mo113 |  |  | h | Operário não qualificado construção. | 4.534 | 21.45 | 97.25
|  |  | % | Custos directos complementares | 2 | 103.67 | 2.07
[6 empty] | Total: | 105.74