## Folha 1
DFA015 | m² | Desmontagem de substrutura suporte para a sustentação do revestimento exterior de fachada ventilada.
Desmontagem de substrutura suporte de madeira para a sustentação do revestimento exterior de fachada ventilada, com meios manuais, e carga manual para camião ou contentor.
Unitário |  |  | Ud | Descrição | Rend. | Preço unitário | Importância
mo011 |  |  | h | Oficial de 1ª montador. | 0.8 | 23.31 | 18.65
mo080 |  |  | h | Ajudante de montador. | 0.8 | 22.13 | 17.7
|  |  | % | Custos directos complementares | 2 | 36.35 | 0.73
[6 empty] | Total: | 37.08