## Folha 1
DFD030 | m | Demolição de balaustrada.
Demolição de balaustrada formada por balaústres pré-fabricados de betão de secção circular e 65 cm de altura, com meios manuais, sem deteriorar os elementos construtivos sobre os quais apoia, e carga manual para camião ou contentor. O preço inclui a demolição das pilastras de contraventamento.
Unitário |  |  | Ud | Descrição | Rend. | Preço unitário | Importância
mo113 |  |  | h | Operário não qualificado construção. | 0.588 | 21.45 | 12.61
|  |  | % | Custos directos complementares | 2 | 12.61 | 0.25
[6 empty] | Total: | 12.86