## Folha 1
DFE020 | Ud | Desmontagem de letreiro pendurado.
Desmontagem de letreiro pendurado de mais de 6 m² de superfície, localizado em fachada, com meios manuais e recuperação de material para localização posterior em outro local, sem deteriorar os elementos construtivos aos quais está fixado, e carga manual para camião ou contentor. O preço inclui o desmontagem dos acessórios e dos elementos de fixação.
Unitário |  |  | Ud | Descrição | Rend. | Preço unitário | Importância
mo020 |  |  | h | Oficial de 1ª construção. | 2.646 | 22.68 | 60.01
mo113 |  |  | h | Operário não qualificado construção. | 2.52 | 21.45 | 54.05
|  |  | % | Custos directos complementares | 2 | 114.06 | 2.28
[6 empty] | Total: | 116.34