## Folha 1
DFE050 | m² | Desmontagem de instalações localizadas na fachada.
Desmontagem de todas as instalações localizadas na fachada que perturbem e/ou possam ser deterioradas durante a execução dos trabalhos de reabilitação, tais como redes eléctricas, aparelhos de ar condicionado, tubos de queda, apliques, etc., com meios manuais, e recuperação, armazenamento e montagem do material no mesmo local, e carga manual para camião ou contentor.
Unitário |  | Ud | Descrição | Rend. | Preço unitário | Importância
mt51ins010100 |  | Ud | Repercussão, por m², de desmontagem e posterior montagem das instalações situadas na fachada. | 5 | 1 | 5
|  | % | Custos directos complementares | 2 | 5 | 0.1
[5 empty] | Total: | 5.1