## Folha 1
DFE070 | m² | Desmontagem de elementos de protecção solar localizados na fachada.
Desmontagem de todos os elementos de protecção solar localizados na fachada que perturbem e/ou possam ser deteriorados durante a execução dos trabalhos de reabilitação, tais como toldos, portadas, brises, etc., com meios manuais. E recuperação, armazenamento e montagem do material no mesmo local, e carga manual para camião ou contentor.
Unitário |  | Ud | Descrição | Rend. | Preço unitário | Importância
mt51ins040100 |  | Ud | Repercussão, por m², de desmontagem e posterior montagem dos elementos de protecção solar situados na fachada. | 10 | 1 | 10
|  | % | Custos directos complementares | 2 | 10 | 0.2
[5 empty] | Total: | 10.2