## Folha 1
DFF012 | m | Demolição de remate de laje, de alvenaria face à vista.
Demolição de remate de laje, de alvenaria de face à vista, formada por tijolos cortados, com meios manuais, sem afectar a estabilidade dos elementos constructivos contiguos, e carga manual para camião ou contentor.
Unitário |  |  | Ud | Descrição | Rend. | Preço unitário | Importância
mo113 |  |  | h | Operário não qualificado construção. | 0.475 | 21.45 | 10.19
|  |  | % | Custos directos complementares | 2 | 10.19 | 0.2
[6 empty] | Total: | 10.39