## Folha 1
DFF022 | m² | Demolição de remate de laje, de alvenaria revestida.
Demolição de remate de laje, de alvenaria revestida, formada por peças cerâmicas, com meios manuais, sem afectar a estabilidade dos elementos constructivos contiguos, e carga manual para camião ou contentor. O preço inclui a demolição do revestimento.
Unitário |  |  | Ud | Descrição | Rend. | Preço unitário | Importância
mo113 |  |  | h | Operário não qualificado construção. | 0.499 | 21.45 | 10.7
|  |  | % | Custos directos complementares | 2 | 10.7 | 0.21
[6 empty] | Total: | 10.91