## Folha 1
DFL010 | m² | Desmontagem de parede de fachada de chapa metálica.
Desmontagem de parede simples de fachada, de chapa perfilada de aço, mantendo as estruturas auxiliares, com meios manuais, sem deteriorar os elementos aos quais está fixada, e carga manual para camião ou contentor.
Unitário |  |  | Ud | Descrição | Rend. | Preço unitário | Importância
mo011 |  |  | h | Oficial de 1ª montador. | 0.45 | 23.31 | 10.49
mo080 |  |  | h | Ajudante de montador. | 0.45 | 22.13 | 9.96
|  |  | % | Custos directos complementares | 2 | 20.45 | 0.41
[6 empty] | Total: | 20.86