## Folha 1
DHE041 | m | Desmontagem de padieira de perfil laminado.
Desmontagem de padieira metálica formada por um perfil de aço laminado, com equipamento de oxicorte, sem deteriorar os elementos construtivos contíguos, e carga manual para camião ou contentor.
Unitário |  | Ud | Descrição | Rend. | Preço unitário | Importância
mq08sol010 |  | h | Equipamento de oxicorte, com acetileno como combustível e oxigénio como comburente. | 0.11 | 8.25 | 0.91
mo019 |  | h | Oficial de 1ª soldador. | 0.11 | 22.98 | 2.53
mo113 |  | h | Operário não qualificado construção. | 0.45 | 21.45 | 9.65
|  | % | Custos directos complementares | 2 | 13.09 | 0.26
[5 empty] | Total: | 13.35