## Folha 1
DHF020 | m² | Demolição de forro de vigas metálicas altas.
Demolição de forro de vigas metálicas altas, constituído por alvenaria de tijolo cerâmico e revestimentos, com meios manuais, e carga manual para camião ou contentor.
Unitário |  |  | Ud | Descrição | Rend. | Preço unitário | Importância
mo113 |  |  | h | Operário não qualificado construção. | 0.15 | 21.45 | 3.22
|  |  | % | Custos directos complementares | 2 | 3.22 | 0.06
[6 empty] | Total: | 3.28