## Folha 1
DIB020 | Ud | Desmontagem de depósito de combustível líquido ou de gás.
Desmontagem de depósito de superfície, de aço, para combustível líquido ou de gás, de 25000 litros de capacidade máxima, com meios manuais e mecânicos, e carga mecânica para camião ou contentor. O preço inclui o desmontagem dos acessórios e dos elementos de fixação.
Unitário |  |  | Ud | Descrição | Rend. | Preço unitário | Importância
mq04cag010c |  |  | h | Camião com grua de carga máxima 12 t. | 3.03 | 65.58 | 198.71
mo011 |  |  | h | Oficial de 1ª montador. | 3.03 | 23.31 | 70.63
mo080 |  |  | h | Ajudante de montador. | 3.03 | 22.13 | 67.05
|  |  | % | Custos directos complementares | 2 | 336.39 | 6.73
[6 empty] | Total: | 343.12