## Folha 1
DIB020 | Ud |  | Desmontagem de depósito de combustível líquido ou de gás.
Desmontagem de depósito de superfície, de aço, para combustível líquido ou de gás, de 100000 litros de capacidade máxima, com meios manuais e mecânicos, e carga mecânica para camião ou contentor. O preço inclui o desmontagem dos acessórios e dos elementos de fixação.
Unitário |  | Ud |  | Descrição | Rend. | Preço unitário | Importância
mq07gte010c |  | h |  | Autogrua de braço telescópico com uma capacidade de elevação de 30 t e 27 m de altura máxima de trabalho. | 5.25 | 75.04 | 393.96
mo011 |  | h |  | Oficial de 1ª montador. | 5.25 | 23.31 | 122.38
mo080 |  | h |  | Ajudante de montador. | 5.25 | 22.13 | 116.18
|  | % |  | Custos directos complementares | 2 | 632.52 | 12.65
[6 empty] | Total: | 645.17