## Folha 1
DIC020 | Ud | Desmontagem de caldeira.
Desmontagem de caldeira eléctrica e dos seus componentes, de 30 kW de potência calorífica máxima, com meios manuais e mecânicos, e carga mecânica para camião ou contentor. O preço inclui o desmontagem do material de fixação, dos acessórios e das peças especiais e a obturação das condutas conectadas ao elemento.
Unitário |  |  | Ud | Descrição | Rend. | Preço unitário | Importância
mq04cag010a |  |  | h | Camião com grua de carga máxima 6 t. | 1 | 55.38 | 55.38
mo004 |  |  | h | Oficial de 1ª instalador de aquecimento. | 1 | 23.31 | 23.31
mo103 |  |  | h | Ajudante de instalador de aquecimento. | 1 | 22.09 | 22.09
|  |  | % | Custos directos complementares | 2 | 100.78 | 2.02
[6 empty] | Total: | 102.8