## Folha 1
DIC135 | Ud | Desmontagem de extractor de ar para casa de banho.
Desmontagem de extractor de ar para casa de banho, de 150 mm de diâmetro máximo da saída de ar e 300 m³/h de caudal máximo de ar, com meios manuais, e carga manual para camião ou contentor. O preço inclui o desmontagem dos acessórios, dos elementos de fixação e dos elementos de ligação com a conduta de extracção de ar.
Unitário |  |  | Ud | Descrição | Rend. | Preço unitário | Importância
mo011 |  |  | h | Oficial de 1ª montador. | 0.15 | 23.31 | 3.5
mo080 |  |  | h | Ajudante de montador. | 0.15 | 22.13 | 3.32
|  |  | % | Custos directos complementares | 2 | 6.82 | 0.14
[6 empty] | Total: | 6.96