## Folha 1
DIC140 | Ud | Desmontagem de ventilador centrífugo em linha.
Desmontagem de ventilador centrífugo em linha, de 5000 m³/h de caudal máximo de ar, com meios manuais, e carga manual para camião ou contentor. O preço inclui o desmontagem dos elementos de ancoragem e fixação.
Unitário |  |  | Ud | Descrição | Rend. | Preço unitário | Importância
mo011 |  |  | h | Oficial de 1ª montador. | 0.5 | 23.31 | 11.66
mo080 |  |  | h | Ajudante de montador. | 0.5 | 22.13 | 11.07
|  |  | % | Custos directos complementares | 2 | 22.73 | 0.45
[6 empty] | Total: | 23.18