## Folha 1
DII010 | Ud | Desmontagem de luminária.
Desmontagem de luminária interior situada a menos de 3 m de altura, encastrada com meios manuais, sem deteriorar os elementos construtivos aos quais possa estar fixada, e carga manual para camião ou contentor.
Unitário |  |  | Ud | Descrição | Rend. | Preço unitário | Importância
mo003 |  |  | h | Oficial de 1ª electricista. | 0.082 | 23.31 | 1.91
mo102 |  |  | h | Ajudante de electricista. | 0.082 | 22.09 | 1.81
|  |  | % | Custos directos complementares | 2 | 3.72 | 0.07
[6 empty] | Total: | 3.79