## Folha 1
DIO100 | Ud | Desmontagem de depósito para reserva de água contra incêndios.
Desmontagem de depósito de superfície para reserva de água contra incêndios de até 12 m³ de capacidade, com meios manuais e mecânicos, sem deteriorar os elementos construtivos aos quais possa estar fixado, e carga manual e mecânica para camião ou contentor. O preço inclui o desmontagem dos acessórios e dos elementos de fixação.
Unitário |  |  | Ud | Descrição | Rend. | Preço unitário | Importância
mq04cag010c |  |  | h | Camião com grua de carga máxima 12 t. | 1 | 65.58 | 65.58
mo113 |  |  | h | Operário não qualificado construção. | 2 | 21.45 | 42.9
|  |  | % | Custos directos complementares | 2 | 108.48 | 2.17
[6 empty] | Total: | 110.65