## Folha 1
DIO101 | Ud | Desmontagem de grupo de bombagem de água contra incêndios.
Desmontagem de grupo de bombagem de água contra incêndios de até 100 kg de peso, com meios manuais e mecânicos, sem deteriorar os elementos construtivos aos quais possa estar fixado, e carga manual e mecânica para camião ou contentor. O preço inclui o desmontagem dos acessórios e dos elementos de fixação.
Unitário |  |  | Ud | Descrição | Rend. | Preço unitário | Importância
mq04cag010a |  |  | h | Camião com grua de carga máxima 6 t. | 1 | 55.38 | 55.38
mo107 |  |  | h | Ajudante de canalizador. | 2 | 22.09 | 44.18
|  |  | % | Custos directos complementares | 2 | 99.56 | 1.99
[6 empty] | Total: | 101.55