## Folha 1
DIP010 | Ud | Desmontagem de haste de pára-raios.
Desmontagem de haste de pára-raios de 6 m de altura, localizada em cobertura de edifício de 20 m de altura, seguindo a ordem dos trabalhos previstos no Projecto, com meios manuais e mecânicos, sem afectar a estabilidade dos elementos construtivos aos quais possa estar fixada, e carga mecânica para camião ou contentor. O preço inclui a desmontagem dos acessórios, dos suportes e do sistema de condução a terra.
Unitário |  |  | Ud | Descrição | Rend. | Preço unitário | Importância
mo011 |  |  | h | Oficial de 1ª montador. | 2.2 | 23.31 | 51.28
mo080 |  |  | h | Ajudante de montador. | 2.5 | 22.13 | 55.33
|  |  | % | Custos directos complementares | 2 | 106.61 | 2.13
[6 empty] | Total: | 108.74