## Folha 1
DIS014 | m | Demolição de câmara de inspecção.
Demolição de câmara de inspecção de alvenaria, de 80 cm de diâmetro, com retroescavadora com martelo demolidor, sem deteriorar os colectores que possam conectar-se com o câmara, e carga mecânica para camião ou contentor. O preço inclui a demolição da base de apoio.
Unitário |  |  | Ud | Descrição | Rend. | Preço unitário | Importância
mq01exn050c |  |  | h | Retroescavadora sobre pneus, de 85 kW, com martelo demolidor. | 0.05 | 72.8 | 3.64
mq01ret010 |  |  | h | Miniretroescavadora sobre pneus de 15 kW. | 0.025 | 45.86 | 1.15
mo112 |  |  | h | Operário especializado construção. | 0.05 | 21.98 | 1.1
|  |  | % | Custos directos complementares | 2 | 5.89 | 0.12
[6 empty] | Total: | 6.01