## Folha 1
DIS012 | Ud | Demolição de sumidouro.
Demolição de sumidouro pré-fabricado de betão, com martelo pneumático, sem deteriorar os colectores que possam conectar-se com ele e acondicionamento dos seus extremos, e carga manual para camião ou contentor. O preço inclui a demolição da base de apoio.
Unitário |  |  | Ud | Descrição | Rend. | Preço unitário | Importância
mq05mai030 |  |  | h | Martelo pneumático. | 0.36 | 4.57 | 1.65
mq05pdm110 |  |  | h | Compressor portátil diesel média pressão 10 m³/min. | 0.18 | 7.75 | 1.4
mo112 |  |  | h | Operário especializado construção. | 0.36 | 21.98 | 7.91
mo113 |  |  | h | Operário não qualificado construção. | 0.18 | 21.45 | 3.86
|  |  | % | Custos directos complementares | 2 | 14.82 | 0.3
[6 empty] | Total: | 15.12